## Full 1
CHH005 | m³ |  | Formigó de neteja.
Formigó HL-150/B/20, Ultra Series Relleno "LAFARGEHOLCIM", fabricat en central i abocament des de camió, per a formació de capa de formigó de neteja i anivellament de fons de fonamentació, en el fons de l'excavació prèviament realitzada.
Codi |  | Unitat |  | Descripció | Rendiment | Preu unitari | Import
1 |  |  |  | Materials
mt10hal150d |  | m³ |  | Formigó de neteja HL-150/B/20, Ultra Series Relleno "LAFARGEHOLCIM", fabricat en central. | 1.05 | 53.23 | 55.89
[5 empty] | Subtotal materials: |  | 55.89
2 |  |  |  | Mà d'obra
mo045 |  | h |  | Oficial 1ª estructurista, en treballs de posada en obra del formigó. | 0.095 | 27.47 | 2.61
mo092 |  | h |  | Ajudant estructurista, en treballs de posada en obra del formigó. | 0.19 | 24.43 | 4.64
[5 empty] | Subtotal mà d'obra: |  | 7.25
3 |  |  |  | Costos directes complementaris
|  | % |  | Costos directes complementaris | 2 | 63.14 | 1.26
Cost de manteniment decennal: 1,29€ en els primers 10 anys. |  |  |  |  | Costos directes (1+2+3): |  | 64.4