## Full 1
ANS010 | m² | Solera de formigó.
Solera de formigó en massa de 10 cm d'espessor, realitzada amb formigó HM-20/B/20/X0 fabricat en central i abocament des de camió, estès i vibrat manual mitjançant regla vibrant, sense tractament de la seva superfície; amb junts de retracció de 5 mm d'espessor, mitjançant tall amb disc de diamant. Inclús panell de poliestirè expandit de 3 cm d'espessor, per a l'execució de juntes de retracció. El preu no inclou la base de la solera.
Codi |  | Unitat | Descripció | Rendiment |  |  | Preu unitari |  | Import
1 |  |  | Materials
mt10hmf010tLb |  | m³ | Formigó HM-20/B/20/X0, fabricat en central. | 0.105 |  |  | 64.13 |  | 6.73
mt16pea020c |  | m² | Panell rígid de poliestirè expandit, segons UNE-EN 13163, mecanitzat lateral recte, de 30 mm d'espessor, resistència tèrmica 0,8 m²K/W, conductivitat tèrmica 0,036 W/(mK), per junta de dilatació. | 0.05 |  |  | 2.01 |  | 0.1
|  |  |  | Subtotal materials: |  |  |  |  | 6.83
2 |  |  | Equip i maquinària
mq06vib020 |  | h | Regla vibrant de 3 m. | 0.084 |  |  | 5.23 |  | 0.44
mq06cor020 |  | h | Equip per a tall de juntes en soleres de formigó. | 0.082 |  |  | 10.64 |  | 0.87
|  |  |  | Subtotal equip i maquinària: |  |  |  |  | 1.31
3 |  |  | Mà d'obra
mo112 |  | h | Peó especialitzat construcció. | 0.094 |  |  | 23.79 |  | 2.24
mo020 |  | h | Oficial 1ª construcció. | 0.069 |  |  | 27.5 |  | 1.9
mo113 |  | h | Peó ordinari construcció. | 0.069 |  |  | 23.04 |  | 1.59
mo077 |  | h | Ajudant construcció. | 0.035 |  |  | 24.46 |  | 0.86
|  |  |  | Subtotal mà d'obra: |  |  |  |  | 6.59
4 |  |  | Costos directes complementaris
|  | % | Costos directes complementaris | 2 |  |  | 14.73 |  | 0.29
Cost de manteniment decennal: 1,05€ en els primers 10 anys. |  |  |  | Costos directes (1+2+3+4): |  |  |  |  | 15.02
Referència norma UNE i Títol de la norma transposició de norma harmonitzada |  |  |  |  | Aplicabilitat(a) | Obligatorietat(b) |  | Sistema(c)
UNE-EN 13163:2013/A1:2015 |  |  |  |  | 1072020 | 1072020 |  | 1/3/4
Productos aislantes térmicos para aplicaciones en la edificación. Productos manufacturados de poliestireno expandido (EPS). Especificación.
(a) Data d'aplicabilitat de la norma harmonitzada i inici del període de coexistència
(b) Data final del període de coexistència / entrada en vigor marcat CE
(c) Sistema d'avaluació i verificació de la constància de les prestacions