## Full 1
ANS015 | m² |  | Solera de formigó autocompactant.
Solera de formigó armat de 10 cm d'espessor, realitzada amb formigó HA-30/AC-E1/12/XC3, Agilia Metal "LAFARGEHOLCIM", amb fibres d'acer, fabricat en central, i abocament amb bomba, i malla electrosoldada ME 20x20 Ø 5-5 B 500 T 6x2,20 UNE-EN 10080 com a armadura de repartiment, col·locada sobre separadors homologats, sense tractament de la seva superfície; amb junts de retracció de 5 mm d'espessor, mitjançant tall amb disc de diamant. Inclús panell de poliestirè expandit de 3 cm d'espessor, per a l'execució de juntes de retracció. El preu no inclou la base de la solera.
Codi |  | Unitat |  | Descripció | Rendiment |  | Preu unitari | Import
1 |  |  |  | Materials
mt07aco020e |  | U |  | Separador homologat per soleres. | 2 |  | 0.05 | 0.1
mt07ame010d |  | m² |  | Malla electrosoldada ME 20x20 Ø 5-5 B 500 T 6x2,20 UNE-EN 10080. | 1.2 |  | 1.49 | 1.79
mt10hal050c |  | m³ |  | Formigó HAF-30/A-CR/AC-E1/12-50/XC3, Agilia Metal, amb fibres d'acer, "LAFARGEHOLCIM", fabricat en central. | 0.105 |  | 143.75 | 15.09
mt16pea020c |  | m² |  | Panell rígid de poliestirè expandit, segons UNE-EN 13163, mecanitzat lateral recte, de 30 mm d'espessor, resistència tèrmica 0,8 m²K/W, conductivitat tèrmica 0,036 W/(mK), per junta de dilatació. | 0.05 |  | 2.01 | 0.1
[5 empty] | Subtotal materials: |  |  | 17.08
2 |  |  |  | Equip i maquinària
mq06cor020 |  | h |  | Equip per a tall de juntes en soleres de formigó. | 0.082 |  | 10.64 | 0.87
mq06bhe010 |  | h |  | Camió bomba estacionat a obra, per bombament de formigó. | 0.004 |  | 190.4 | 0.76
[5 empty] | Subtotal equip i maquinària: |  |  | 1.63
3 |  |  |  | Mà d'obra
mo045 |  | h |  | Oficial 1ª estructurista, en treballs de posada en obra del formigó. | 0.001 |  | 27.47 | 0.03
mo092 |  | h |  | Ajudant estructurista, en treballs de posada en obra del formigó. | 0.012 |  | 24.43 | 0.29
[5 empty] | Subtotal mà d'obra: |  |  | 0.32
4 |  |  |  | Costos directes complementaris
|  | % |  | Costos directes complementaris | 2 |  | 19.03 | 0.38
Cost de manteniment decennal: 1,36€ en els primers 10 anys. |  |  |  |  | Costos directes (1+2+3+4): |  |  | 19.41
Referència norma UNE i Títol de la norma transposició de norma harmonitzada | [5 empty] | Aplicabilitat(a) | Obligatorietat(b) | Sistema(c)
UNE-EN 13163:2013/A1:2015 | [5 empty] | 1072020 | 1072020 | 1/3/4
Productos aislantes térmicos para aplicaciones en la edificación. Productos manufacturados de poliestireno expandido (EPS). Especificación.
(a) Data d'aplicabilitat de la norma harmonitzada i inici del període de coexistència
(b) Data final del període de coexistència / entrada en vigor marcat CE
(c) Sistema d'avaluació i verificació de la constància de les prestacions