## Full 1
CPI050 | m | Piló d'extracció amb camisa perduda.
Piló de fonamentació de formigó armat de 45 cm de diàmetre, per a grup de pilons CPI-5 segons NTE-CPI, de fins a 15 m de profunditat. Executat per extracció de terres, en terreny de menys de 25 kg/cm² de resistència, mitjançant sistema mecànic que es desplaça per l'interior d'un entubament perdut i posterior formigonat continu en sec del piló. Realitzat amb formigó HA-25/F/12/XC2 fabricat en central, i abocament des de camió a través de tub Tremie, i acer UNE-EN 10080 B 500 S, amb una quantia aproximada de 6,9 kg/m. Inclús filferro de lligar i separadors. El preu inclou el transport, la instal·lació, el muntatge i el desmuntatge de l'equip mecànic, l'elaboració de la ferralla (tall, doblegat i conformat d'elements) en taller industrial i el muntatge en el lloc definitiu de la seva col·locació en obra.
Codi |  |  | Unitat | Descripció | Rendiment | Preu unitari | Import
1 |  |  |  | Materials
mt07aco020m |  |  | U | Separador homologat per pilons. | 3 | 0.1 | 0.3
mt07pil010a |  |  | m | Tub d'acer, de 45 cm de diàmetre i 2 mm d'espessor. | 1.05 | 60 | 63
mt07aco010c |  |  | kg | Ferralla elaborada en taller industrial amb acer en barres corrugades, UNE-EN 10080 B 500 S, de varis diàmetres. | 6.9 | 1.6 | 11.04
mt08var050 |  |  | kg | Filferro galvanitzat per a lligar, de 1,30 mm de diàmetre. | 0.041 | 1.5 | 0.06
mt10haf010ctKc |  |  | m³ | Formigó HA-25/F/12/XC2, fabricat en central. | 0.192 | 72.69 | 13.96
[5 empty] | Subtotal materials: |  | 88.36
2 |  |  |  | Equip i maquinària
mq03pii105a |  |  | h | Equip complet per a perforació de piló d'extracció amb camisa perduda, CPI-5. | 0.38 | 330 | 125.4
[5 empty] | Subtotal equip i maquinària: |  | 125.4
3 |  |  |  | Mà d'obra
mo043 |  |  | h | Oficial 1ª ferrallista. | 0.032 | 27.47 | 0.88
mo090 |  |  | h | Ajudant ferrallista. | 0.032 | 24.43 | 0.78
mo045 |  |  | h | Oficial 1ª estructurista, en treballs de posada en obra del formigó. | 0.142 | 27.47 | 3.9
mo092 |  |  | h | Ajudant estructurista, en treballs de posada en obra del formigó. | 0.222 | 24.43 | 5.42
[5 empty] | Subtotal mà d'obra: |  | 10.98
4 |  |  |  | Costos directes complementaris
|  |  | % | Costos directes complementaris | 2 | 224.74 | 4.49
Cost de manteniment decennal: 4,58€ en els primers 10 anys. |  |  |  |  | Costos directes (1+2+3+4): |  | 229.23