## Full 1
CVF010 | m³ | Fossat d'ascensor.
Fossat d'ascensor a nivell de fonamentació, mitjançant vas de formigó armat, realitzat amb formigó HA-25/F/20/XC2 fabricat en central, i abocament des de camió, i acer UNE-EN 10080 B 500 S, amb una quantia aproximada de 50 kg/m³. Inclús armadures per a formació de cèrcols de vora i reforços, armadures d'espera, filferro de lligar, separadors i líquid desencofrant, per evitar l'adherència del formigó a l'encofrat. El preu inclou el muntatge i desmuntatge del sistema d'encofrat, l'elaboració de la ferralla (tall, doblegat i conformat d'elements) en taller industrial i el muntatge en el lloc definitiu de la seva col·locació en obra.
Codi |  | Unitat | Descripció | Rendiment | Preu unitari | Import
1 |  |  | Materials
mt08eme040 |  | m² | Panells metàl·lics de varies dimensions, per encofrar elements de formigó. | 0.025 | 52 | 1.3
mt50spa052b |  | m | Tauló de fusta de pi, de 20x7,2 cm. | 0.1 | 6.32 | 0.63
mt50spa081a |  | U | Puntal metàl·lic telescòpic, de fins a 3 m d'altura. | 0.065 | 19.25 | 1.25
mt08eme051a |  | m | Fleix d'acer galvanitzat, per a encofrat metàl·lic. | 0.5 | 0.29 | 0.15
mt08var050 |  | kg | Filferro galvanitzat per a lligar, de 1,30 mm de diàmetre. | 0.45 | 1.5 | 0.68
mt08var060 |  | kg | Puntes d'acer de 20x100 mm. | 0.5 | 8.75 | 4.38
mt08dba010d |  | l | Agent desemmotllant, a base d'olis especials, emulsionant en aigua, per a encofrats metàl·lics, fenòlics o de fusta. | 0.15 | 1.8 | 0.27
mt07sep010ab |  | U | Separador homologat de plàstic, per a armadures de fonamentacions de varis diàmetres. | 4 | 0.16 | 0.64
mt07aco020d |  | U | Separador homologat per murs. | 8 | 0.06 | 0.48
mt07aco010c |  | kg | Ferralla elaborada en taller industrial amb acer en barres corrugades, UNE-EN 10080 B 500 S, de varis diàmetres. | 50 | 1.6 | 80
mt10haf010ctLc |  | m³ | Formigó HA-25/F/20/XC2, fabricat en central. | 1.1 | 70.93 | 78.02
|  |  |  | Subtotal materials: |  | 167.8
2 |  |  | Mà d'obra
mo044 |  | h | Oficial 1ª encofrador. | 1.73 | 27.47 | 47.52
mo091 |  | h | Ajudant encofrador. | 2.307 | 24.43 | 56.36
mo043 |  | h | Oficial 1ª ferrallista. | 0.185 | 27.47 | 5.08
mo090 |  | h | Ajudant ferrallista. | 0.277 | 24.43 | 6.77
mo045 |  | h | Oficial 1ª estructurista, en treballs de posada en obra del formigó. | 0.288 | 27.47 | 7.91
mo092 |  | h | Ajudant estructurista, en treballs de posada en obra del formigó. | 0.577 | 24.43 | 14.1
|  |  |  | Subtotal mà d'obra: |  | 137.74
3 |  |  | Costos directes complementaris
|  | % | Costos directes complementaris | 2 | 305.54 | 6.11
Cost de manteniment decennal: 9,35€ en els primers 10 anys. |  |  |  | Costos directes (1+2+3): |  | 311.65