## Full 1
EAF010 | m² | Sostre de biguetes metàl·liques.
Forjat de 25 = 20+5 cm de cantell, compost de: biguetes d'acer laminat en calent UNE-EN 10025 S275JR, en perfils simples, IPE 100; revoltó ceràmic, 60x25x20 cm; capa de compressió de formigó armat de 5 cm de gruix, realitzada amb formigó HA-25/F/20/XC2 fabricat en central, i abocament amb cubilot, volum de formigó 0,08 m³/m², acer UNE-EN 10080 B 500 S en zona de reforç de negatius, quantia 1,8 kg/m³, i malla electrosoldada ME 20x20 Ø 5-5 B 500 T 6x2,20 UNE-EN 10080, com a armadura de repartiment; muntatge i desmuntatge del sistema d'encofrat. El preu inclou l'elaboració de la ferralla (tall, doblegat i conformat d'elements) en taller industrial, el muntatge en el lloc definitiu de la seva col·locació en obra, les soldadures, els talls, les escapçadures, les peces especials, els casquets i els elements auxiliars de muntatge.
Codi |  | Unitat | Descripció | Rendiment |  |  | Preu unitari | Import
1 |  |  | Materials
mt08evm010 |  | m² | Sistema d'encofrat parcial de fusta, recuperable, per a execució de massissats de suports en forjats de biguetes metàl·liques i revoltons, degudament apuntalat, amortitzable en 50 usos, fins 4,5 m d'altura. | 0.1 |  |  | 25 | 2.5
mt07bce010e |  | U | Revoltó ceràmic, 60x25x20 cm, segons UNE-EN 15037-3. Inclús peces especials. | 6 |  |  | 1.6 | 9.6
mt07ala010deb |  | kg | Acer laminat UNE-EN 10025 S275JR, en perfils laminats en calent, peces simples, per aplicacions estructurals, acabat amb emprimació antioxidant. Treballat i muntat en taller, per a col·locar amb unions soldades en obra. | 13.365 |  |  | 1.44 | 19.25
mt07aco010c |  | kg | Ferralla elaborada en taller industrial amb acer en barres corrugades, UNE-EN 10080 B 500 S, de varis diàmetres. | 1.8 |  |  | 1.6 | 2.88
mt08var050 |  | kg | Filferro galvanitzat per a lligar, de 1,30 mm de diàmetre. | 0.018 |  |  | 1.5 | 0.03
mt07ame010d |  | m² | Malla electrosoldada ME 20x20 Ø 5-5 B 500 T 6x2,20 UNE-EN 10080. | 1.1 |  |  | 1.49 | 1.64
mt10haf010ctLc |  | m³ | Formigó HA-25/F/20/XC2, fabricat en central. | 0.08 |  |  | 70.93 | 5.67
|  |  |  | Subtotal materials: |  |  |  | 41.57
2 |  |  | Equip i maquinària
mq08sol010 |  | h | Equip d'oxitall, amb acetilè com combustible i oxigen com comburent. | 0.01 |  |  | 8.25 | 0.08
mq08sol020 |  | h | Equip i elements auxiliars per soldadura elèctrica. | 0.015 |  |  | 3.42 | 0.05
|  |  |  | Subtotal equip i maquinària: |  |  |  | 0.13
3 |  |  | Mà d'obra
mo047 |  | h | Oficial 1ª muntador d'estructura metàl·lica. | 0.247 |  |  | 27.47 | 6.79
mo094 |  | h | Ajudant muntador d'estructura metàl·lica. | 0.247 |  |  | 24.43 | 6.03
mo044 |  | h | Oficial 1ª encofrador. | 0.067 |  |  | 27.47 | 1.84
mo091 |  | h | Ajudant encofrador. | 0.067 |  |  | 24.43 | 1.64
mo043 |  | h | Oficial 1ª ferrallista. | 0.048 |  |  | 27.47 | 1.32
mo090 |  | h | Ajudant ferrallista. | 0.048 |  |  | 24.43 | 1.17
mo045 |  | h | Oficial 1ª estructurista, en treballs de posada en obra del formigó. | 0.03 |  |  | 27.47 | 0.82
mo092 |  | h | Ajudant estructurista, en treballs de posada en obra del formigó. | 0.115 |  |  | 24.43 | 2.81
|  |  |  | Subtotal mà d'obra: |  |  |  | 22.42
4 |  |  | Costos directes complementaris
|  | % | Costos directes complementaris | 2 |  |  | 64.12 | 1.28
Cost de manteniment decennal: 1,96€ en els primers 10 anys. |  |  |  | Costos directes (1+2+3+4): |  |  |  | 65.4
Referència norma UNE i Títol de la norma transposició de norma harmonitzada |  |  |  |  | Aplicabilitat(a) | Obligatorietat(b) |  | Sistema(c)
UNE-EN 15037-3:2010/A1:2011 |  |  |  |  | 1122010 | 1122010 |  | 2+
Productos prefabricados de hormigón. Sistemas de forjado de vigueta y bovedilla. Parte 3: Bovedillas de arcilla cocida.
UNE-EN 10025-1:2006 |  |  |  |  | 192005 | 192006 |  | 2+
Productos laminados en caliente, de acero no aleado, para construcciones metálicas de uso general. Parte 1: Condiciones generales de suministro.
(a) Data d'aplicabilitat de la norma harmonitzada i inici del període de coexistència
(b) Data final del període de coexistència / entrada en vigor marcat CE
(c) Sistema d'avaluació i verificació de la constància de les prestacions