## Full 1
EHM015 | m³ | Mur de formigó arquitectònic.
Mur de formigó armat arquitectònic 2C, de fins a 3 m d'altura, de 30 cm de gruix mitjà, superfície plana, realitzat amb formigó HA-25/F/20/XC2 fabricat en central, i abocament amb cubilot, i acer UNE-EN 10080 B 500 S, amb una quantia aproximada de 50 kg/m³, executat en condicions complexes; muntatge i desmuntatge de sistema d'encofrat amb acabat vist amb textura i relleu, realitzat amb panells metàl·lics modulars, amortitzables en 150 usos, amb làmina plàstica d'un sol ús, imitació fusta, de 0,8 mm d'espessor, incorporada a la cara interior de l'encofrat. Inclús filferro de lligar, separadors, passamurs per a pas dels tensors i cola líquida per a fixació de la làmina i cinta de juntes, matavius i agent filmogen, per la cura de formigons i morters. El preu inclou l'elaboració i el muntatge de la ferralla en el lloc definitiu de la seva col·locació en obra.
Codi |  | Unitat | Descripció | Rendiment | Preu unitari | Import
1 |  |  | Materials
mt08eme070a |  | m² | Panells metàl·lics modulars, per encofrar murs de formigó de fins a 3 m d'altura. | 0.044 | 200 | 8.8
mt08eme075j |  | U | Estructura suport de sistema d'encofrat vertical, per a murs de formigó a dues cares, de fins a 3 m d'altura, formada per tornapuntes metàl·lics per a estabilització i aplomat de la superfície encofrant. | 0.044 | 275 | 12.1
mt08lhv010sZ |  | m² | Làmina plàstica d'un sol ús, imitació fusta, de 0,8 mm d'espessor, incorporada a la cara interior de l'encofrat, per obtenir una superfície de formigó amb acabat vist, en relleu. | 6.667 | 13.58 | 90.54
mt08lhv020a |  | l | Cola líquida. | 0.467 | 10.04 | 4.69
mt08lhv030a |  | m | Cinta de segellament. | 7.333 | 0.61 | 4.47
mt08var204 |  | U | Passamurs de PVC per a pas dels tensors de l'encofrat, de diversos diàmetres i longituds. | 0.667 | 1.35 | 0.9
mt08var040a |  | U | Matavius de PVC, de varies dimensions i 2500 mm de longitud. | 3.333 | 0.55 | 1.83
mt07aco020d |  | U | Separador homologat per murs. | 8 | 0.06 | 0.48
mt07aco010g |  | kg | Acer en barres corrugades, UNE-EN 10080 B 500 S, subministrat en obra en barres sense elaborar, de varis diàmetres. | 51 | 1.22 | 62.22
mt08var050 |  | kg | Filferro galvanitzat per a lligar, de 1,30 mm de diàmetre. | 0.65 | 1.5 | 0.98
mt10haf010ctLc |  | m³ | Formigó HA-25/F/20/XC2, fabricat en central. | 1.05 | 70.93 | 74.48
mt08cur010a |  | l | Agent filmogen, per la cura de formigons i morters, amb acabat vist. | 1 | 3.23 | 3.23
|  |  |  | Subtotal materials: |  | 264.72
2 |  |  | Mà d'obra
mo044 |  | h | Oficial 1ª encofrador. | 3.168 | 27.47 | 87.02
mo091 |  | h | Ajudant encofrador. | 3.552 | 24.43 | 86.78
mo043 |  | h | Oficial 1ª ferrallista. | 0.508 | 27.47 | 13.95
mo090 |  | h | Ajudant ferrallista. | 0.646 | 24.43 | 15.78
mo045 |  | h | Oficial 1ª estructurista, en treballs de posada en obra del formigó. | 0.392 | 27.47 | 10.77
mo092 |  | h | Ajudant estructurista, en treballs de posada en obra del formigó. | 1.58 | 24.43 | 38.6
|  |  |  | Subtotal mà d'obra: |  | 252.9
3 |  |  | Costos directes complementaris
|  | % | Costos directes complementaris | 2 | 517.62 | 10.35
Cost de manteniment decennal: 21,12€ en els primers 10 anys. |  |  |  | Costos directes (1+2+3): |  | 527.97