## Full 1
EHV020 | m³ | Cèrcol de formigó armat.
Cèrcol de recolzament de forjat de formigó armat, realitzat amb formigó HA-25/F/20/XC2 fabricat en central, i abocament amb cubilot, i acer UNE-EN 10080 B 500 S, amb una quantia aproximada de 105 kg/m³; muntatge i desmuntatge del sistema d'encofrat continu amb puntals, sotaponts metàl·lics i superfície encofrant de fusta tractada reforçada amb barnilles i perfils. Inclús filferro de lligar i separadors. El preu inclou l'elaboració de la ferralla (tall, doblegat i conformat d'elements) en taller industrial i el muntatge en el lloc definitiu de la seva col·locació en obra.
Codi |  | Unitat | Descripció | Rendiment | Preu unitari | Import
1 |  |  | Materials
mt08eva020 |  | m² | Sistema d'encofrat recuperable per a l'execució de cèrcols de formigó armat, compost de: puntals metàl·lics telescòpics, sotaponts metàl·lics i superfície encofrant de fusta tractada reforçada amb barres i perfils. | 6.5 | 48.5 | 315.25
mt07aco020c |  | U | Separador homologat per bigues. | 20 | 0.09 | 1.8
mt07aco010c |  | kg | Ferralla elaborada en taller industrial amb acer en barres corrugades, UNE-EN 10080 B 500 S, de varis diàmetres. | 105 | 1.6 | 168
mt08var050 |  | kg | Filferro galvanitzat per a lligar, de 1,30 mm de diàmetre. | 0.945 | 1.5 | 1.42
mt10haf010ctLc |  | m³ | Formigó HA-25/F/20/XC2, fabricat en central. | 1.05 | 70.93 | 74.48
|  |  |  | Subtotal materials: |  | 560.95
2 |  |  | Mà d'obra
mo044 |  | h | Oficial 1ª encofrador. | 2.756 | 27.47 | 75.71
mo091 |  | h | Ajudant encofrador. | 2.756 | 24.43 | 67.33
mo043 |  | h | Oficial 1ª ferrallista. | 1.017 | 27.47 | 27.94
mo090 |  | h | Ajudant ferrallista. | 1.017 | 24.43 | 24.85
mo045 |  | h | Oficial 1ª estructurista, en treballs de posada en obra del formigó. | 0.392 | 27.47 | 10.77
mo092 |  | h | Ajudant estructurista, en treballs de posada en obra del formigó. | 1.58 | 24.43 | 38.6
|  |  |  | Subtotal mà d'obra: |  | 245.2
3 |  |  | Costos directes complementaris
|  | % | Costos directes complementaris | 2 | 806.15 | 16.12
Cost de manteniment decennal: 57,56€ en els primers 10 anys. |  |  |  | Costos directes (1+2+3): |  | 822.27