## Full 1
ANS012 | m² |  | Solera de formigó amb àrids reciclats, per a aplicacions no estructurals.
Solera de 10 cm d'espessor, realitzada amb formigó HRM-25/B/20/X0, amb un percentatge màxim d'àrids reciclats del 50% Ultra Series Reciclado "LAFARGE", fabricat en central, i abocament des de camió, estès i vibrat manual mitjançant regla vibrant, sense tractament de la seva superfície. Inclús panell de poliestirè expandit de 3 cm d'espessor, per a l'execució de juntes de retracció. El preu no inclou la base de la solera.
Codi |  | Unitat |  | Descripció | Rendiment |  |  | Preu unitari |  | Import
1 |  |  |  | Materials
mt10hal105tLe |  | m³ |  | Formigó HMR-25/B/20/X0 Ultra Series Reciclado "LAFARGE", amb un percentatge màxim d'àrids reciclats del 50%, fabricat en central. | 0.105 |  |  | 65 |  | 6.83
mt16pea020c |  | m² |  | Panell rígid de poliestirè expandit, segons UNE-EN 13163, mecanitzat lateral recte, de 30 mm d'espessor, resistència tèrmica 0,8 m²K/W, conductivitat tèrmica 0,036 W/(mK), per junta de dilatació. | 0.05 |  |  | 2.01 |  | 0.1
[5 empty] | Subtotal materials: |  |  |  |  | 6.93
2 |  |  |  | Equip i maquinària
mq06vib020 |  | h |  | Regla vibrant de 3 m. | 0.097 |  |  | 5.23 |  | 0.51
[5 empty] | Subtotal equip i maquinària: |  |  |  |  | 0.51
3 |  |  |  | Mà d'obra
mo020 |  | h |  | Oficial 1ª construcció. | 0.103 |  |  | 27.5 |  | 2.83
mo113 |  | h |  | Peó ordinari construcció. | 0.103 |  |  | 23.04 |  | 2.37
mo077 |  | h |  | Ajudant construcció. | 0.051 |  |  | 24.46 |  | 1.25
[5 empty] | Subtotal mà d'obra: |  |  |  |  | 6.45
4 |  |  |  | Costos directes complementaris
|  | % |  | Costos directes complementaris | 2 |  |  | 13.89 |  | 0.28
Cost de manteniment decennal: 0,99€ en els primers 10 anys. |  |  |  |  | Costos directes (1+2+3+4): |  |  |  |  | 14.17
Referència norma UNE i Títol de la norma transposició de norma harmonitzada | [5 empty] | Aplicabilitat(a) | Obligatorietat(b) |  | Sistema(c)
UNE-EN 13163:2013/A1:2015 | [5 empty] | 1072020 | 1072020 |  | 1/3/4
Productos aislantes térmicos para aplicaciones en la edificación. Productos manufacturados de poliestireno expandido (EPS). Especificación.
(a) Data d'aplicabilitat de la norma harmonitzada i inici del període de coexistència
(b) Data final del període de coexistència / entrada en vigor marcat CE
(c) Sistema d'avaluació i verificació de la constància de les prestacions