## Full 1
ANV030 | m² | Solera ventilada de formigó, sistema "CÁVITI".
Solera ventilada de formigó armat de 20+5 cm de cantell, sobre encofrat perdut de peces de polipropilè reciclat, C-20 "CÁVITI", de 750x500x200 mm, color negre, realitzada amb formigó HA-25/B/12/XC2 fabricat en central, i abocament amb cubilot, i malla electrosoldada ME 10x10 Ø 5-5 B 500 T 6x2,20 UNE-EN 10080 com a armadura de repartiment, col·locada sobre separadors homologats en capa de compressió de 5 cm d'espessor; amb junts de retracció de 5 mm d'espessor, mitjançant tall amb disc de diamant; recolzat tot això sobre base de formigó de neteja. Inclús panell de poliestirè expandit de 30 mm d'espessor, per a l'execució de juntes de retracció. El preu no inclou la capa de formigó de neteja.
Codi |  | Unitat | Descripció | Rendiment |  |  | Preu unitari | Import
1 |  |  | Materials
mt07cav010dd |  | m² | Encofrat perdut de peces de polipropilè reciclat, C-20 "CÁVITI", de 750x500x200 mm, color negre, per a soleres ventilades. | 1.05 |  |  | 11.14 | 11.7
mt08var050 |  | kg | Filferro galvanitzat per a lligar, de 1,30 mm de diàmetre. | 0.005 |  |  | 1.5 | 0.01
mt07ame010a |  | m² | Malla electrosoldada ME 10x10 Ø 5-5 B 500 T 6x2,20 UNE-EN 10080. | 1.1 |  |  | 2.92 | 3.21
mt10haf010ctKe |  | m³ | Formigó HA-25/B/12/XC2, fabricat en central. | 0.085 |  |  | 69.18 | 5.88
mt07aco020o |  | U | Separador homologat per malla electrosoldada. | 1 |  |  | 0.09 | 0.09
mt16pea020c |  | m² | Panell rígid de poliestirè expandit, segons UNE-EN 13163, mecanitzat lateral recte, de 30 mm d'espessor, resistència tèrmica 0,8 m²K/W, conductivitat tèrmica 0,036 W/(mK), per junta de dilatació. | 0.053 |  |  | 2.01 | 0.11
|  |  |  | Subtotal materials: |  |  |  | 21
2 |  |  | Equip i maquinària
mq06vib020 |  | h | Regla vibrant de 3 m. | 0.095 |  |  | 5.23 | 0.5
mq06cor020 |  | h | Equip per a tall de juntes en soleres de formigó. | 0.087 |  |  | 10.64 | 0.93
|  |  |  | Subtotal equip i maquinària: |  |  |  | 1.43
3 |  |  | Mà d'obra
mo044 |  | h | Oficial 1ª encofrador. | 0.015 |  |  | 27.47 | 0.41
mo091 |  | h | Ajudant encofrador. | 0.015 |  |  | 24.43 | 0.37
mo043 |  | h | Oficial 1ª ferrallista. | 0.032 |  |  | 27.47 | 0.88
mo090 |  | h | Ajudant ferrallista. | 0.032 |  |  | 24.43 | 0.78
mo045 |  | h | Oficial 1ª estructurista, en treballs de posada en obra del formigó. | 0.023 |  |  | 27.47 | 0.63
mo092 |  | h | Ajudant estructurista, en treballs de posada en obra del formigó. | 0.105 |  |  | 24.43 | 2.57
mo112 |  | h | Peó especialitzat construcció. | 0.137 |  |  | 23.79 | 3.26
|  |  |  | Subtotal mà d'obra: |  |  |  | 8.9
4 |  |  | Costos directes complementaris
|  | % | Costos directes complementaris | 2 |  |  | 31.33 | 0.63
Cost de manteniment decennal: 2,56€ en els primers 10 anys. |  |  |  | Costos directes (1+2+3+4): |  |  |  | 31.96
Referència norma UNE i Títol de la norma transposició de norma harmonitzada |  |  |  |  | Aplicabilitat(a) | Obligatorietat(b) |  | Sistema(c)
UNE-EN 13163:2013/A1:2015 |  |  |  |  | 1072020 | 1072020 |  | 1/3/4
Productos aislantes térmicos para aplicaciones en la edificación. Productos manufacturados de poliestireno expandido (EPS). Especificación.
(a) Data d'aplicabilitat de la norma harmonitzada i inici del període de coexistència
(b) Data final del període de coexistència / entrada en vigor marcat CE
(c) Sistema d'avaluació i verificació de la constància de les prestacions