## Full 1
CHH005 | m³ |  | Formigó de neteja.
Formigó HL-150/B/20, Ultra Series Relleno "LAFARGEHOLCIM", fabricat en central i abocament des de camió, per a formació de capa de formigó de neteja i anivellament de fons de fonamentació, en el fons de l'excavació prèviament realitzada.
Codi |  | Unitat |  | Descripció | Rendiment | Preu unitari | Import
1 |  |  |  | Materials
mt10hal150d |  | m³ |  | Formigó de neteja HL-150/B/20, Ultra Series Relleno "LAFARGEHOLCIM", fabricat en central. | 1.05 | 52.1 | 54.71
[5 empty] | Subtotal materials: |  | 54.71
2 |  |  |  | Mà d'obra
mo045 |  | h |  | Oficial 1ª estructurista, en treballs de posada en obra del formigó. | 0.103 | 27.47 | 2.83
mo092 |  | h |  | Ajudant estructurista, en treballs de posada en obra del formigó. | 0.206 | 24.43 | 5.03
[5 empty] | Subtotal mà d'obra: |  | 7.86
3 |  |  |  | Costos directes complementaris
|  | % |  | Costos directes complementaris | 2 | 62.57 | 1.25
Cost de manteniment decennal: 1,28€ en els primers 10 anys. |  |  |  |  | Costos directes (1+2+3): |  | 63.82