## Full 1
CSZ010 | m³ | Sabata de fonamentació de formigó armat.
Sabata de fonamentació de formigó armat, realitzada amb formigó HA-25/F/20/XC2 fabricat en central, i abocament des de camió, i acer UNE-EN 10080 B 500 S, amb una quantia aproximada de 50 kg/m³. Inclús armadures d'espera del pilar, filferro de lligar, i separadors. El preu inclou l'elaboració de la ferralla (tall, doblegat i conformat d'elements) en taller industrial i el muntatge en el lloc definitiu de la seva col·locació en obra, però no inclou l'encofrat.
Codi |  | Unitat | Descripció | Rendiment | Preu unitari | Import
1 |  |  | Materials
mt07aco020a |  | U | Separador homologat per fonamentacions. | 8 | 0.15 | 1.2
mt07aco010c |  | kg | Ferralla elaborada en taller industrial amb acer en barres corrugades, UNE-EN 10080 B 500 S, de varis diàmetres. | 50 | 1.6 | 80
mt08var050 |  | kg | Filferro galvanitzat per a lligar, de 1,30 mm de diàmetre. | 0.2 | 1.5 | 0.3
mt10haf010ctLc |  | m³ | Formigó HA-25/F/20/XC2, fabricat en central. | 1.1 | 70.93 | 78.02
|  |  |  | Subtotal materials: |  | 159.52
2 |  |  | Mà d'obra
mo043 |  | h | Oficial 1ª ferrallista. | 0.11 | 27.47 | 3.02
mo090 |  | h | Ajudant ferrallista. | 0.165 | 24.43 | 4.03
mo045 |  | h | Oficial 1ª estructurista, en treballs de posada en obra del formigó. | 0.069 | 27.47 | 1.9
mo092 |  | h | Ajudant estructurista, en treballs de posada en obra del formigó. | 0.411 | 24.43 | 10.04
|  |  |  | Subtotal mà d'obra: |  | 18.99
3 |  |  | Costos directes complementaris
|  | % | Costos directes complementaris | 2 | 178.51 | 3.57
Cost de manteniment decennal: 5,46€ en els primers 10 anys. |  |  |  | Costos directes (1+2+3): |  | 182.08