## Full 1
CZZ010 | m³ | Recalçament de fonamentació mitjançant l'ampliació lateral de la fonamentació existent, conservant el seu cantell.
Recalçament de fonamentació mitjançant l'ampliació lateral de la fonamentació existent, conservant el seu cantell, amb una nova fonamentació de formigó armat, de 50x40 cm de secció, realitzada per dames, en fases successives, amb formigó HA-25/F/20/XC2 fabricat en central, i abocament des de camió, i acer UNE-EN 10080 B 500 S, amb una quantia aproximada de 30 kg/m³; muntatge, desmuntatge i retirada del sistema d'encofrat i de tot el material auxiliar, una vegada que la fonamentació estigui en condicions de suportar els esforços. Inclús filferro de lligar i separadors. El preu inclou l'elaboració de la ferralla (tall, doblegat i conformat d'elements) en taller industrial i el muntatge en el lloc definitiu de la seva col·locació en obra, però no inclou l'excavació, el reblert, la compactació del terreny ni la connexió entre la nova fonamentació i l'existent.
Codi |  | Unitat | Descripció | Rendiment | Preu unitari | Import
1 |  |  | Materials
mt08ema100 |  | m² | Sistema d'encofrat recuperable de taulers de fusta, per a treballs de recalç de fonamentació, de fins a 2 m de profunditat de la base de suport. | 1 | 18 | 18
mt07aco020a |  | U | Separador homologat per fonamentacions. | 8 | 0.15 | 1.2
mt07aco010c |  | kg | Ferralla elaborada en taller industrial amb acer en barres corrugades, UNE-EN 10080 B 500 S, de varis diàmetres. | 30 | 1.6 | 48
mt08var050 |  | kg | Filferro galvanitzat per a lligar, de 1,30 mm de diàmetre. | 0.12 | 1.5 | 0.18
mt10haf010ctLc |  | m³ | Formigó HA-25/F/20/XC2, fabricat en central. | 1.1 | 70.93 | 78.02
|  |  |  | Subtotal materials: |  | 145.4
2 |  |  | Mà d'obra
mo043 |  | h | Oficial 1ª ferrallista. | 0.082 | 27.47 | 2.25
mo090 |  | h | Ajudant ferrallista. | 0.123 | 24.43 | 3
mo045 |  | h | Oficial 1ª estructurista, en treballs de posada en obra del formigó. | 0.069 | 27.47 | 1.9
mo092 |  | h | Ajudant estructurista, en treballs de posada en obra del formigó. | 0.411 | 24.43 | 10.04
|  |  |  | Subtotal mà d'obra: |  | 17.19
3 |  |  | Costos directes complementaris
|  | % | Costos directes complementaris | 2 | 162.59 | 3.25
Cost de manteniment decennal: 3,32€ en els primers 10 anys. |  |  |  | Costos directes (1+2+3): |  | 165.84