## Full 1
EHU006 | m² | Sostre sanitari ventilat sobre biga d'arrencada.
Sostre sanitari ventilat de formigó armat, cantell 30 = 25+5 cm, realitzat amb formigó HA-25/F/20/XC2 fabricat en central, i abocament amb cubilot, volum 0,096 m³/m², i acer UNE-EN 10080 B 500 S en zona de reforç de negatius i connectors de biguetes i cèrcols, quantia 6 kg/m²; format per: bigueta pretesada T-18; revoltó de formigó, 60x20x25 cm; capa de compressió de 5 cm de gruix, amb armadura de repartiment formada per malla electrosoldada ME 20x20 Ø 5-5 B 500 T 6x2,20 UNE-EN 10080, sobre biga d'arrencada. Inclús agent filmogen, per la cura de formigons i morters. El preu inclou l'elaboració de la ferralla (tall, doblegat i conformat d'elements) en taller industrial i el muntatge en el lloc definitiu de la seva col·locació en obra. El preu no inclou la biga d'arrencada.
Codi |  | Unitat | Descripció |  | Rendiment |  | Preu unitari |  | Import
1 |  |  | Materials
mt08aaa010a |  | m³ | Aigua. |  | 0.004 |  | 1.5 |  | 0.01
mt08eft030a |  | m² | Tauler de fusta tractada, de 22 mm d'espessor, reforçat amb varetes i perfils. |  | 0.028 |  | 45.5 |  | 1.27
mt08cim030b |  | m³ | Fusta de pi. |  | 0.003 |  | 355.5 |  | 1.07
mt08var060 |  | kg | Puntes d'acer de 20x100 mm. |  | 0.04 |  | 8.75 |  | 0.35
mt08dba010d |  | l | Agent desemmotllant, a base d'olis especials, emulsionant en aigua, per a encofrats metàl·lics, fenòlics o de fusta. |  | 0.03 |  | 1.8 |  | 0.05
mt07bho010d |  | U | Revoltó de formigó, 60x20x25 cm. Inclús peces especials. |  | 5.25 |  | 0.85 |  | 4.46
mt07vau010a |  | m | Bigueta pretesada, T-18, amb una longitud mitjana menor de 4 m, segons UNE-EN 15037-1. |  | 0.165 |  | 5.2 |  | 0.86
mt07vau010b |  | m | Bigueta pretesada, T-18, amb una longitud mitjana entre 4 i 5 m, segons UNE-EN 15037-1. |  | 0.908 |  | 5.6 |  | 5.08
mt07vau010c |  | m | Bigueta pretesada, T-18, amb una longitud mitjana entre 5 i 6 m, segons UNE-EN 15037-1. |  | 0.495 |  | 5.9 |  | 2.92
mt07vau010d |  | m | Bigueta pretesada, T-18, amb una longitud mitjana major de 6 m, segons UNE-EN 15037-1. |  | 0.083 |  | 7.3 |  | 0.61
mt07aco010c |  | kg | Ferralla elaborada en taller industrial amb acer en barres corrugades, UNE-EN 10080 B 500 S, de varis diàmetres. |  | 6 |  | 1.6 |  | 9.6
mt08var050 |  | kg | Filferro galvanitzat per a lligar, de 1,30 mm de diàmetre. |  | 0.06 |  | 1.5 |  | 0.09
mt07ame010d |  | m² | Malla electrosoldada ME 20x20 Ø 5-5 B 500 T 6x2,20 UNE-EN 10080. |  | 1.1 |  | 1.49 |  | 1.64
mt10haf010ctLc |  | m³ | Formigó HA-25/F/20/XC2, fabricat en central. |  | 0.101 |  | 70.93 |  | 7.16
mt08cur020a |  | l | Agent filmogen, per la cura de formigons i morters. |  | 0.15 |  | 1.56 |  | 0.23
[5 empty] | Subtotal materials: |  |  |  | 35.4
2 |  |  | Mà d'obra
mo044 |  | h | Oficial 1ª encofrador. |  | 0.328 |  | 27.47 |  | 9.01
mo091 |  | h | Ajudant encofrador. |  | 0.322 |  | 24.43 |  | 7.87
mo043 |  | h | Oficial 1ª ferrallista. |  | 0.085 |  | 27.47 |  | 2.33
mo090 |  | h | Ajudant ferrallista. |  | 0.085 |  | 24.43 |  | 2.08
mo045 |  | h | Oficial 1ª estructurista, en treballs de posada en obra del formigó. |  | 0.044 |  | 27.47 |  | 1.21
mo092 |  | h | Ajudant estructurista, en treballs de posada en obra del formigó. |  | 0.171 |  | 24.43 |  | 4.18
[5 empty] | Subtotal mà d'obra: |  |  |  | 26.68
3 |  |  | Costos directes complementaris
|  | % | Costos directes complementaris |  | 2 |  | 62.08 |  | 1.24
Cost de manteniment decennal: 2,53€ en els primers 10 anys. |  |  |  |  | Costos directes (1+2+3): |  |  |  | 63.32
Referència norma UNE i Títol de la norma transposició de norma harmonitzada |  |  |  | Aplicabilitat(a) |  | Obligatorietat(b) |  | Sistema(c)
UNE-EN 15037-1:2010 |  |  |  | 112010 |  | 112011 |  | 2+
Productos prefabricados de hormigón. Sistemas de forjado de vigueta y bovedilla. Parte 1: Viguetas.
(a) Data d'aplicabilitat de la norma harmonitzada i inici del període de coexistència
(b) Data final del període de coexistència / entrada en vigor marcat CE
(c) Sistema d'avaluació i verificació de la constància de les prestacions