## Full 1
EHY020 | m² |  | Reparació estructural de formigó, amb morter a base de ciment.
Aplicació manual de morter monocomponent, de retracció compensada, Tector Reparación R3 "LAFARGEHOLCIM", amb una resistència a compressió a 28 dies major o igual a 30 N/mm² i un mòdul d'elasticitat major o igual a 15000 N/mm², classe R3, tipus CC, segons UNE-EN 1504-3, Euroclasse A1 de reacció al foc, segons UNE-EN 13501-1, en capa de 15 mm de gruix mitjà, amb acabat superficial remolinat amb esponja o remolinador, per a reparació i reforç estructural d'element de formigó.
Codi |  | Unitat |  | Descripció |  | Rendiment |  | Preu unitari | Import
1 |  |  |  | Materials
mt09ref010a |  | kg |  | Morter monocomponent, de retracció compensada, Tector Reparación R3 "LAFARGEHOLCIM", amb una resistència a compressió a 28 dies major o igual a 30 N/mm² i un mòdul d'elasticitat major o igual a 15000 N/mm², classe R3, tipus CC, segons UNE-EN 1504-3, Euroclasse A1 de reacció al foc, segons UNE-EN 13501-1, per a reparació estructural del formigó. |  | 27 |  | 0.84 | 22.68
mt08aaa010a |  | m³ |  | Aigua. |  | 0.004 |  | 1.5 | 0.01
[6 empty] | Subtotal materials: |  |  | 22.69
2 |  |  |  | Mà d'obra
mo020 |  | h |  | Oficial 1ª construcció. |  | 0.497 |  | 27.5 | 13.67
mo113 |  | h |  | Peó ordinari construcció. |  | 0.497 |  | 23.04 | 11.45
[6 empty] | Subtotal mà d'obra: |  |  | 25.12
3 |  |  |  | Costos directes complementaris
|  | % |  | Costos directes complementaris |  | 2 |  | 47.81 | 0.96
Cost de manteniment decennal: 0,98€ en els primers 10 anys. | [5 empty] | Costos directes (1+2+3): |  |  | 48.77
Referència norma UNE i Títol de la norma transposició de norma harmonitzada |  |  |  |  | Aplicabilitat(a) |  | Obligatorietat(b) |  | Sistema(c)
UNE-EN 1504-3:2006 |  |  |  |  | 1102010 |  | 112009 |  | 1/2+/3/4
Productos y sistemas para la protección y reparación de estructuras de hormigón — Parte 3: Reparación estructural y no estructural
(a) Data d'aplicabilitat de la norma harmonitzada i inici del període de coexistència
(b) Data final del període de coexistència / entrada en vigor marcat CE
(c) Sistema d'avaluació i verificació de la constància de les prestacions