## Full 1
FDA006 | m | Ampit de formigó armat.
Ampit de formigó armat, de 1,25 m d'alt i 0,2 m d'ample, realitzat amb formigó HA-25/F/20/XC2 fabricat en central, i abocament amb cubilot, i acer UNE-EN 10080 B 500 S, quantia 45 kg/m. El preu inclou l'elaboració i el muntatge de la ferralla en el lloc definitiu de la seva col·locació en obra.
Codi |  |  | Unitat | Descripció | Rendiment | Preu unitari | Import
1 |  |  |  | Materials
mt08eme040 |  |  | m² | Panells metàl·lics de varies dimensions, per encofrar elements de formigó. | 0.017 | 52 | 0.88
mt08dba010d |  |  | l | Agent desemmotllant, a base d'olis especials, emulsionant en aigua, per a encofrats metàl·lics, fenòlics o de fusta. | 0.075 | 1.8 | 0.14
mt07aco020d |  |  | U | Separador homologat per murs. | 7 | 0.06 | 0.42
mt07aco010g |  |  | kg | Acer en barres corrugades, UNE-EN 10080 B 500 S, subministrat en obra en barres sense elaborar, de varis diàmetres. | 45.9 | 1.22 | 56
mt08var050 |  |  | kg | Filferro galvanitzat per a lligar, de 1,30 mm de diàmetre. | 0.585 | 1.5 | 0.88
mt10haf010ctLc |  |  | m³ | Formigó HA-25/F/20/XC2, fabricat en central. | 0.263 | 70.93 | 18.65
[5 empty] | Subtotal materials: |  | 76.97
2 |  |  |  | Mà d'obra
mo044 |  |  | h | Oficial 1ª encofrador. | 0.824 | 27.47 | 22.64
mo091 |  |  | h | Ajudant encofrador. | 0.899 | 24.43 | 21.96
mo043 |  |  | h | Oficial 1ª ferrallista. | 0.527 | 27.47 | 14.48
mo090 |  |  | h | Ajudant ferrallista. | 0.671 | 24.43 | 16.39
mo045 |  |  | h | Oficial 1ª estructurista, en treballs de posada en obra del formigó. | 0.083 | 27.47 | 2.28
mo092 |  |  | h | Ajudant estructurista, en treballs de posada en obra del formigó. | 0.333 | 24.43 | 8.14
[5 empty] | Subtotal mà d'obra: |  | 85.89
3 |  |  |  | Costos directes complementaris
|  |  | % | Costos directes complementaris | 2 | 162.86 | 3.26
Cost de manteniment decennal: 6,64€ en els primers 10 anys. |  |  |  |  | Costos directes (1+2+3): |  | 166.12